## Thread Chart
Designation | S T D | Dia (in) | Dia (mm) | Thread count (TPI) | Thread pitch (mm) | Tap drill size | Tap drill Dia (in) | Tap drill Dia (mm) | Hex Head AF | Hex Head Height | Socket Head Hex | Socket Head Dia | Socket Head Height | Std Counter Bore | Comment
#0000-160 |  | 0.021 | 0.5334 | 160 | 0.159 | 1/64 in | 0.015625 | 0.39687
#000-120 |  | 0.034 | 0.8636 | 120 | 0.212 | #71 | 0.026 | 0.6604
M1x0.2 |  | 0.0394 | 1 | ~127 | 0.2 | 0.80 mm
M1x0.25 |  | 0.0394 | 1 | ~102 | 0.25 | 0.75 mm
M1.1x0.25 |  | 0.0433 | 1.1 | ~102 | 0.25 | 0.85 mm
M1.1x0.2 |  | 0.0433 | 1.1 | ~127 | 0.2 | 0.90 mm
#00-90 |  | 0.047 | 1.1938 | 90 | 0.282 | #65 | 0.035 | 0.889
M1.2x0.2 |  | 0.0472 | 1.2 | ~127 | 0.2 | 1.00 mm
M1.4x0.2 |  | 0.0551 | 1.4 | ~127 | 0.2 | 1.20 mm
M1.4x0.3 |  | 0.0551 | 1.4 | ~85 | 0.3 | 1.10 mm
#0-80 |  | 0.06 | 1.524 | 80 | 0.318 | 3/64 in | 0.046875 | 1.1906 |  |  | 0.050 | 0.096 | 0.06 | 0.125 x 0.074
M1.6x0.2 |  | 0.063 | 1.6 | ~127 | 0.2 | 1.40 mm |  |  |  |  | 1.5 | 3.00 | 1.6 | 3.5 x 1.6
M1.6x0.35 |  | 0.063 | 1.6 | ~73 | 0.35 | 1.25 mm |  |  |  |  | 1.5 | 3.00 | 1.6 | 3.5 x 1.6
M1.8x0.2 |  | 0.0709 | 1.8 | ~127 | 0.2 | 1.60 mm |  |  |  |  | 1.5 | 3.00 | 1.6 | 3.5 x 1.6
M1.8x0.35 |  | 0.0709 | 1.8 | ~73 | 0.35 | 1.45 mm |  |  |  |  | 1.5 | 3.00 | 1.6 | 3.5 x 1.6
#1-64 |  | 0.073 | 1.8542 | 64 | 0.397 | #52 | 0.0635 | 1.6129 |  |  | 1/16 | 0.118 | 0.073 | 0.156 x 0.87
#1-72 |  | 0.073 | 1.8542 | 72 | 0.353 | #53 | 0.0595 | 1.5113 |  |  | 1/16 | 0.118 | 0.073 | 0.156 x 0.87
M2x0.25 |  | 0.0787 | 2 | ~102 | 0.25 | 1.75 mm |  |  |  |  | 1.5 | 3.8 | 2 | 4.4 x 2.0
M2x0.4 | X | 0.0787 | 2 | ~64 | 0.4 | 1.60 mm |  |  |  |  | 1.5 | 3.8 | 2 | 4.4 x 2.0
#2-56 |  | 0.086 | 2.1844 | 56 | 0.454 | #50 | 0.07 | 1.778 |  |  | 5/64 | 0.14 | 0.086 | 0.188 x 0.102
#2-64 |  | 0.086 | 2.1844 | 64 | 0.397 | #50 | 0.07 | 1.778 |  |  | 5/64 | 0.14 | 0.086 | 0.188 x 0.102
M2.2x0.25 |  | 0.0866 | 2.2 | ~102 | 0.25 | 1.95 mm
M2.2x0.45 | X | 0.0866 | 2.2 | ~57 | 0.45 | 1.75 mm
M2.5x0.35 |  | 0.0984 | 2.5 | ~73 | 0.35 | 2.10 mm |  |  |  |  | 2 | 4.5 | 2.5 | 5.4 x 2.5
M2.5x0.45 |  | 0.0984 | 2.5 | ~57 | 0.45 | 2.05 mm |  |  |  |  | 2 | 4.5 | 2.5 | 5.4 x 2.5
#3-48 |  | 0.099 | 2.5146 | 48 | 0.529 | #47 | 0.0785 | 1.9939 |  |  | 5/64 | 0.161 | 0.099 | 0.218 x 0.115
#3-56 |  | 0.099 | 2.5146 | 56 | 0.454 | #45 | 0.082 | 2.0828 |  |  | 5/64 | 0.161 | 0.099 | 0.218 x 0.115
#4-40 |  | 0.112 | 2.8448 | 40 | 0.635 | #43 | 0.089 | 2.2606 |  |  | 3/32 | 0.183 | 0.112 | 0.219 x 0.130
#4-48 |  | 0.112 | 2.8448 | 48 | 0.529 | #42 | 0.0935 | 2.3749 |  |  | 3/32 | 0.183 | 0.112 | 0.219 x 0.130
M3x0.35 |  | 0.1181 | 3 | ~73 | 0.35 | 2.6 mm |  |  |  |  | 2.5 | 5.5 | 3 | 6.5 x 3.0
M3x0.5 | X | 0.1181 | 3 | ~51 | 0.5 | 2.5 mm |  |  |  |  | 2.5 | 5.5 | 3 | 6.5 x 3.0
#5-40 |  | 0.125 | 3.175 | 40 | 0.635 | #39 | 0.0995 | 2.5273 |  |  | 3/32 | 0.205 | 0.125 | 0.25 x 0.145
#5-44 |  | 0.125 | 3.175 | 44 | 0.577 | #37 | 0.104 | 2.6416 |  |  | 3/32 | 0.205 | 0.125 | 0.25 x 0.145
M3.5x0.35 |  | 0.1378 | 3.5 | ~73 | 0.35 | 3.1 mm
M3.5x0.6 |  | 0.1378 | 3.5 | ~43 | 0.6 | 2.9 mm
#6-32 |  | 0.138 | 3.5052 | 32 | 0.794 | #36 | 0.1063 | 2.7 |  |  | 7/64 | 0.226 | 0.138 | 0.281 x 0.158
#6-40 |  | 0.138 | 3.5052 | 40 | 0.635 | #33 | 0.113 | 2.8702 |  |  | 7/64 | 0.226 | 0.138 | 0.281 x 0.158
M4x0.35 |  | 0.1575 | 4 | ~73 | 0.35 | 3.6 mm |  |  |  |  | 3 | 7 | 4 | 8.25 x 4.0
M4x0.5 |  | 0.1575 | 4 | ~51 | 0.5 | 3.5 mm | 0.1378 | 3.5 |  |  | 3 | 7 | 4 | 8.25 x 4.0
M4x0.7 | X | 0.1575 | 4 | ~37 | 0.7 | 3.3 mm | 0.12992 | 3.3 |  |  | 3 | 7 | 4 | 8.25 x 4.0
#8-32 | X | 0.164 | 4.1656 | 32 | 0.794 | #29 | 0.136 | 3.4544 |  |  | 9/64 | 0.27 | 0.164 | 0.312 x 0.188
#8-36 |  | 0.164 | 4.1656 | 36 | 0.706 | #29 | 0.136 | 3.4544 |  |  | 9/64 | 0.27 | 0.164 | 0.312 x 0.188
M4.5x0.5 |  | 0.1772 | 4.5 | ~51 | 0.5 | 4.0 mm
M4.5x0.75 |  | 0.1772 | 4.5 | ~34 | 0.75 | 3.8 mm
#10-32 |  | 0.19 | 4.826 | 32 | 0.794 | #21 | 0.159 | 4.0386 |  |  | 5/32 | 0.31 | 0.19 | 0.375 x 0.218 | Common on Taig Lathe with CB = 0.333
#10-24 | X | 0.19 | 4.826 | 24 | 1.058 | #25 | 0.1495 | 3.7973 |  |  | 5/32 | 0.31 | 0.19 | 0.375 x 0.218
M5x0.5 |  | 0.1969 | 5 | ~51 | 0.5 | 4.5 mm | 0.17717 | 4.5 | 8 | 3.465 | 4 | 8.5 | 5 | 9.75 x 5.0
M5x0.8 | X | 0.1969 | 5 | ~32 | 0.8 | 4.2 mm | 0.16535 | 4.2 | 8 | 3.465 | 4 | 8.5 | 5 | 9.75 x 5.0
#12-24 | X | 0.216 | 5.4864 | 24 | 1.058 | #17 | 0.173 | 4.3942 |  |  | 5/32 | 0.324 | 0.216
#12-28 |  | 0.216 | 5.4864 | 28 | 0.907 | #15 | 0.18 | 4.572 |  |  | 5/32 | 0.324 | 0.216
M5.5x0.5 |  | 0.2165 | 5.5 | ~51 | 0.5 | 5.0 mm
M6x0.5 |  | 0.2362 | 6 | ~51 | 0.5 | 5.5 mm |  |  | 10 | 3.965 | 5 | 10 | 6 | 11.2 x 6.0
M6x0.75 |  | 0.2362 | 6 | ~34 | 0.75 | 5.2 mm |  |  | 10 | 3.965 | 5 | 10 | 6 | 11.2 x 6.0
M6x1 | X | 0.2362 | 6 | ~26 | 1 | 5.0 mm | 0.19685 | 5 | 10 | 3.965 | 5 | 10 | 6 | 11.2 x 6.0
1/4-20 | X | 0.25 | 6.35 | 20 | 1.27 | #7 | 0.201 | 5.1054 | 7/16 | 5/32 | 3/16 | 0.375 | 0.25 | 0.427 x 0.278
1/4-28 |  | 0.25 | 6.35 | 28 | 0.907 | #3 | 0.213 | 5.4102 | 7/16 | 5/32 | 3/16 | 0.375 | 0.25 | 0.427 x 0.278
M7x0.75 |  | 0.2756 | 7 | ~34 | 0.75 | 6.2 mm
M7x1 | X | 0.2756 | 7 | ~26 | 1 | 6 mm | 0.23622 | 6
5/16-18 | X | 0.3125 | 7.9375 | 18 | 1.411 | F | 0.257 | 6.5278 | 7/8 | 13/64 | 1 / 4 | 0.469 | 0.312 | 0.531 x 0.346
5/16-24 |  | 0.3125 | 7.9375 | 24 | 1.058 | I | 0.2716 | 6.8986 | 7/8 | 13/64 | 1 / 4 | 0.469 | 0.312 | 0.531 x 0.346
M8x0.5 |  | 0.315 | 8 | ~51 | 0.5 | 7.5 mm |  |  | 13 | 5.39 | 6 | 13 | 8 | 14.5 x 8.0
M8x0.75 |  | 0.315 | 8 | ~34 | 0.75 | 7.2 mm |  |  | 13 | 5.39 | 6 | 13 | 8 | 14.5 x 8.0
M8x1 |  | 0.315 | 8 | ~26 | 1 | 7.0 mm |  |  | 13 | 5.39 | 6 | 13 | 8 | 14.5 x 8.0
M8x1.25 | X | 0.315 | 8 | ~21 | 1.25 | 6.8 mm | 0.26772 | 6.8 | 13 | 5.39 | 6 | 13 | 8 | 14.5 x 8.0
M9x0.75 |  | 0.3543 | 9 | ~34 | 0.75 | 8.2 mm
M9x1 |  | 0.3543 | 9 | ~26 | 1 | 8.0 mm
M9x1.25 |  | 0.3543 | 9 | ~21 | 1.25 | 7.8 mm
3/8-24 |  | 0.375 | 9.525 | 24 | 1.058 | Q | 0.322 | 8.1788 | 9/16 | 15/64 | 5/16 | 0.562 | 0.375 | 0.625 x 0.415
3/8-16 | X | 0.375 | 9.525 | 16 | 1.588 | 5/16 in | 0.3125 | 7.9375 | 9/16 | 15/64 | 5/16 | 0.562 | 0.375 | 0.625 x 0.415
M10x0.75 |  | 0.3937 | 10 | ~34 | 0.75 | 9.2 mm |  |  | 15 | 6.51 | 8 | 16 | 10 | 17.5 x 10.0
M10x1.5 | X | 0.3937 | 10 | ~17 | 1.5 | 8.5 mm | 0.33465 | 8.5 | 15 | 6.51 | 8 | 16 | 10 | 17.5 x 10.0
M10x1.25 |  | 0.3937 | 10 | ~21 | 1.25 | 8.8 mm |  |  | 15 | 6.51 | 8 | 16 | 10 | 17.5 x 10.0
M10x1 |  | 0.3937 | 10 | ~26 | 1 | 9.0 mm |  |  | 15 | 6.51 | 8 | 16 | 10 | 17.5 x 10.0
M11x0.75 |  | 0.4331 | 11 | ~34 | 0.75 | 10.2 mm
M11x1 |  | 0.4331 | 11 | ~26 | 1 | 10.0 mm
M11x1.5 |  | 0.4331 | 11 | ~17 | 1.5 | 9.5 mm
7/16-14 | X | 0.4375 | 11.1125 | 14 | 1.814 | U | 0.368 | 9.3472 | 5/8 | 9/32 | 3/8 | 0.656 | 0.438 | 0.719 x 0.483
7/16-20 |  | 0.4375 | 11.1125 | 20 | 1.27 | 25/64 in | 0.39062 | 9.9219 | 5/8 | 9/32 | 3/8 | 0.656 | 0.438 | 0.719 x 0.483
M12x1.5 |  | 0.4724 | 12 | ~17 | 1.5 | 10.5 mm |  |  | 18 | 7.595 | 10 | 18 | 12 | 19.5 x 12.0
M12x1.75 | X | 0.4724 | 12 | ~15 | 1.75 | 10.2 mm | 0.40157 | 10.2 | 18 | 7.595 | 10 | 18 | 12 | 19.5 x 12.0
M12x0.75 |  | 0.4724 | 12 | ~34 | 0.75 | 11.25 mm |  |  | 18 | 7.595 | 10 | 18 | 12 | 19.5 x 12.0
M12x1 |  | 0.4724 | 12 | ~26 | 1 | 11.0 mm |  |  | 18 | 7.595 | 10 | 18 | 12 | 19.5 x 12.0
M12x1.25 |  | 0.4724 | 12 | ~21 | 1.25 | 10.8 mm |  |  | 18 | 7.595 | 10 | 18 | 12 | 19.5 x 12.0
1/2-20 |  | 0.5 | 12.7 | 20 | 1.27 | 29/64 in | 0.45312 | 11.5094 | 3 / 4 | 5/16 | 3/8 | 0.75 | 0.5 | 0.812 x 0.552
1/2-13 | X | 0.5 | 12.7 | 13 | 1.954 | 27/64 in | 0.42188 | 10.7156 | 3 / 4 | 5/16 | 3/8 | 0.75 | 0.5 | 0.812 x 0.552
M14x1.5 |  | 0.5512 | 14 | ~17 | 1.5 | 12.5 mm |  |  | 21 | 8.88 | 12 | 21 | 14 | 22.5 x 14.0
M14x1.25 |  | 0.5512 | 14 | ~21 | 1.25 | 12.8 mm |  |  | 21 | 8.88 | 12 | 21 | 14 | 22.5 x 14.0
M14x1 |  | 0.5512 | 14 | ~26 | 1 | 13.0 mm |  |  | 21 | 8.88 | 12 | 21 | 14 | 22.5 x 14.0
M14x2 | X | 0.5512 | 14 | ~13 | 2 | 12.0 mm | 0.47244 | 12 | 21 | 8.88 | 12 | 21 | 14 | 22.5 x 14.0
9/16-18 |  | 0.5625 | 14.2875 | 18 | 1.411 | 33/64 in | 0.51562 | 13.0969 | 13/16 | 23/64
9/16-12 |  | 0.5625 | 14.2875 | 12 | 2.117 | 31/64 in | 0.48438 | 12.3031 | 13/16 | 23/64
M15x1 |  | 0.5906 | 15 | ~26 | 1 | 14.0 mm
M15x1.5 |  | 0.5906 | 15 | ~17 | 1.5 | 13.5 mm
5/8-18 |  | 0.625 | 15.875 | 18 | 1.411 | 37/64 in | 0.57812 | 14.6844 | 15/16 | 25/64 | 1 / 2 | 0.938 | 0.635 | 1.000 x 0.689
5/8-11 |  | 0.625 | 15.875 | 11 | 2.309 | 17/32 in | 0.53125 | 13.4938 | 15/16 | 25/64 | 1 / 2 | 0.938 | 0.635 | 1.000 x 0.689
M16x2 | X | 0.6299 | 16 | ~13 | 2 | 14.0 mm | 0.55118 | 14 | 24 | 10.215 | 14 | 24 | 16 | 25.5 x 16.0
M16x1.5 |  | 0.6299 | 16 | ~17 | 1.5 | 14.5 mm |  |  | 24 | 10.215 | 14 | 24 | 16 | 25.5 x 16.0
M16x1 |  | 0.6299 | 16 | ~26 | 1 | 15.0 mm |  |  | 24 | 10.215 | 14 | 24 | 16 | 25.5 x 16.0
M17x1 |  | 0.6693 | 17 | ~26 | 1 | 16.0 mm
M17x1.5 |  | 0.6693 | 17 | ~17 | 1.5 | 15.5 mm
M18x2.5 | X | 0.7087 | 18 | ~11 | 2.5 | 15.5 mm | 0.61024 | 15.5
M18x1 |  | 0.7087 | 18 | ~26 | 1 | 17.0 mm
M18x1.5 |  | 0.7087 | 18 | ~17 | 1.5 | 16.5 mm
M18x2 |  | 0.7087 | 18 | ~13 | 2 | 16.0 mm
3/4-16 |  | 0.75 | 19.05 | 16 | 1.588 | 11/16 in | 0.6875 | 17.4625 | 1-1/8 | 15/32 | 5/8 | 1.125 | 0.75 | 1.188 x 0.828
3/4-10 | X | 0.75 | 19.05 | 10 | 2.54 | 21/32 in | 0.65625 | 16.6687 | 1-1/8 | 15/32 | 5/8 | 1.125 | 0.75 | 1.188 x 0.828
M20x2 |  | 0.7874 | 20 | ~13 | 2 | 18.0 mm |  |  | 30 | 12.76 | 17 | 30 | 20 | 31.5 x 20.0
M20x1.5 |  | 0.7874 | 20 | ~17 | 1.5 | 18.5 mm |  |  | 30 | 12.76 | 17 | 30 | 20 | 31.5 x 20.0
M20x1 |  | 0.7874 | 20 | ~26 | 1 | 19.0 mm |  |  | 30 | 12.76 | 17 | 30 | 20 | 31.5 x 20.0
M20x2.5 | X | 0.7874 | 20 | ~11 | 2.5 | 17.5 mm | 0.68898 | 17.5 | 30 | 12.76 | 17 | 30 | 20 | 31.5 x 20.0
M22x2 |  | 0.8661 | 22 | ~13 | 2 | 20.0 mm
M22x1.5 |  | 0.8661 | 22 | ~17 | 1.5 | 20.5 mm
M22x1 |  | 0.8661 | 22 | ~26 | 1 | 21.0 mm
M22x2.5 |  | 0.8661 | 22 | ~11 | 2.5 | 19.5 mm
7/8-9 |  | 0.875 | 22.225 | 9 | 2.822 | 49/64 in | 0.76562 | 19.4469 | 1-5/16 | 35/64 | 3 / 4 | 1.312 | 0.875 | 1.375 x 0.963
7/8-14 |  | 0.875 | 22.225 | 14 | 1.814 | 13/16 in | 0.8125 | 20.6375 | 1-5/16 | 35/64 | 3 / 4 | 1.312 | 0.875 | 1.375 x 0.963
M24x3 | X | 0.9449 | 24 | ~9 | 3 | 21.0 mm | 0.82677 | 21 | 35 | 15.23 | 19 | 36 | 24 | 37.5 x24.0
M24x1 |  | 0.9449 | 24 | ~26 | 1 | 23.0 mm |  |  | 35 | 15.23 | 19 | 36 | 24 | 37.5 x24.0
M24x1.5 |  | 0.9449 | 24 | ~17 | 1.5 | 22.5 mm |  |  | 35 | 15.23 | 19 | 36 | 24 | 37.5 x24.0
M24x2 |  | 0.9449 | 24 | ~13 | 2 | 22.0 mm |  |  | 35 | 15.23 | 19 | 36 | 24 | 37.5 x24.0
M25x2 |  | 0.9843 | 25 | ~13 | 2 | 23.0 mm
M25x1 |  | 0.9843 | 25 | ~26 | 1 | 24.0 mm
M25x1.5 |  | 0.9843 | 25 | ~17 | 1.5 | 23.5 mm
1-14 |  | 1 | 25.4 | 14 | 1.814 | 15/16 in | 0.9375 | 23.8125 | 1-1/2 | 39/64 | 3 / 4 | 1.5 | 1 | 1.625 x 1.100
1-8 | X | 1 | 25.4 | 8 | 3.175 | 7/8 in | 0.875 | 22.225 | 1-1/2 | 39/64 | 3 / 4 | 1.5 | 1 | 1.625 x 1.100
M26x1.5 |  | 1.0236 | 26 | ~17 | 1.5 | 24.5 mm
M27x1.5 |  | 1.063 | 27 | ~17 | 1.5 | 25.5 mm
M27x3 |  | 1.063 | 27 | ~9 | 3 | 24.0 mm
M27x1 |  | 1.063 | 27 | ~26 | 1 | 26.0 mm
M27x2 |  | 1.063 | 27 | ~13 | 2 | 25.0 mm
M28x2 |  | 1.1024 | 28 | ~13 | 2 | 26.0 mm
M28x1 |  | 1.1024 | 28 | ~26 | 1 | 27.0 mm
M28x1.5 |  | 1.1024 | 28 | ~17 | 1.5 | 26.5 mm
1 1/8-12 |  | 1.125 | 28.575 | 12 | 2.117 | 1 3/64 in |  |  | 1-11/16 | 11/16
1 1/8-7 |  | 1.125 | 28.575 | 7 | 3.629 | 63/64 in
M30x1.5 |  | 1.1811 | 30 | ~17 | 1.5 | 28.5 mm |  |  | 46 | 18.85 | 22 | 45 | 30 | 47.5 x 30.0
M30x3.5 | X | 1.1811 | 30 | ~8 | 3.5 | 26.5 mm | 1.0433 | 26.5 | 46 | 18.85 | 22 | 45 | 30 | 47.5 x 30.0
M30x2 |  | 1.1811 | 30 | ~13 | 2 | 28.0 mm |  |  | 46 | 18.85 | 22 | 45 | 30 | 47.5 x 30.0
1 1/4-12 | X | 1.25 | 31.75 | 12 | 2.117 | 1 11/64 in | 1.1719 | 29.7656 | 1-7/8 | 25/32 | 7/8 | 1.875 | 1.25 | 2.000 x 1.375
1 1/4-7 |  | 1.25 | 31.75 | 7 | 3.629 | 1 7/64 in | 1.1094 | 28.1781 | 1-7/8 | 25/32 | 7/8 | 1.875 | 1.25 | 2.000 x 1.375
M33x2 |  | 1.2992 | 33 | ~13 | 2 | 31.0 mm
M33x3.5 |  | 1.2992 | 33 | ~8 | 3.5 | 29.5 mm
1 3/8-6 |  | 1.375 | 31.75 | 6 | 4.2333 | 1 7/32 in |  |  | 2-1/16 | 27/32
1 3/8-12 |  | 1.375 | 31.75 | 12 | 2.1167 | 1 19/64 in
M36x3 |  | 1.4173 | 36 | ~9 | 3 | 33.0 mm |  |  | 55 | 22.635 | 27 | 54 | 36 | 56.50 x 36.0
M36x4 | X | 1.4173 | 36 | ~7 | 4 | 32.0 mm | 1.2598 | 32 | 55 | 22.635 | 27 | 54 | 36 | 56.50 x 36.0
1 1/2 -12 | X | 1.5 | 38.1 | 12 | 2.117 | 1 27/64 in | 1.4219 | 36.1156 | 2-1/4 | 15/16 | 1 | 2.25 | 1.5 | 2.375 x 1.640
1 1/2-6 |  | 1.5 | 38.1 | 6 | 4.233 | 1 11/32 in |  |  |  | 15/16 | 1 | 2.25 | 1.5 | 2.375 x 1.640
M39x4 |  | 1.5354 | 39 | ~7 | 4 | 35.0 mm
M39x3 |  | 1.5354 | 39 | ~9 | 3 | 36.0 mm
M42x4.5 |  | 1.6535 | 42 | ~6 | 4.5 | 37.5 mm |  |  | 65 | 26.04 | 32 | 63 | 42 | 66.00 x 42.0
1 3/4-12 |  | 1.75 | 44.45 | 12 | 2.117 | 1 43/64 in | [7 empty] | 2.750 x 1.910
1 3/4-5 |  | 1.75 | 44.45 | 5 | 5.08 | 1 35/64 in | [7 empty] | 2.750 x 1.910
M45x4.5 |  | 1.7717 | 45 | ~6 | 4.5 | 40.5 mm
M48x5 |  | 1.8898 | 48 | ~6 | 5 | 43.0 mm |  |  | 75 | 30 | 36 | 72 | 48 | 75.00 x 50.00
2-12 |  | 2 | 50.8 | 12 | 2.117 | 1 59/64 in | [7 empty] | 31.125 x 2.188
2-4 1/2 |  | 2 | 50.8 | 4.5 | 5.644 | 1 25/32 in | [7 empty] | 31.125 x 2.188
M52x5 |  | 2.0472 | 52 | ~6 | 5 | 47.0 mm
M56x5.5 |  | 2.2047 | 56 | ~5 | 5.5 | 50.5 mm
M60x5.5 |  | 2.3622 | 60 | ~5 | 5.5 | 54.5 mm
M64x6 |  | 2.5197 | 64 | ~5 | 6 | 58.0 mm |  |  | 95 | 40
M68x6 |  | 2.6772 | 68 | ~5 | 6 | 62.0 mm